## Calculo_materials_subcritica
Densidade Combustível (g/cm3) |  |  | 0.001225 | [7 empty] | Equação Ni = (Ro . Wf . Na)/Ai
Número de Avogadro |  |  | 0.60221
Ar atmosférico | [9 empty] | Resultado
Isótopo | af(elemento) | A | AM | AM (molécula) | wf(molécula) | N (atm/b.cm) | %mol | N (atm/b.cm) | Isótopo | af |  | wf(elem)
N-14 | 0.99634 | 14.0031 | 14.0067 | 28.0134 | 0.99608 | 5.2476e-05 | 0.78084 | 7.6913e-05 | N-14 | 0.77826 |  | 0.99608
N-15 | 0.00366 | 15.0001 |  |  | 0.0039196 | 1.9277e-07 |  | 2.8254e-07 | N-15 | 0.0028589 |  | 0.0039196
SOMA |  |  |  |  | 1 | 5.2668e-05 |  | 7.7196e-05 | O-16 | 0.20938 |  | 0.99735
O-16 | 0.99762 | 15.9949 | 15.9993 | 31.9986 | 0.99735 | 4.5999e-05 | 0.20946 | 2.0692e-05 | O-17 | 7.9754e-05 |  | 0.00040375
O-17 | 0.00038 | 16.9991 |  |  | 0.00040375 | 1.7521e-08 |  | 7.8819e-09 | O-18 | 7.5323e-05 |  | 0.00225
O-18 | 0.002 | 17.9992 |  |  | 0.00225 | 1.6548e-08 |  | 7.444e-09 | Ar-36 | 0.0026789 |  | 0.0030297
SOMA |  |  |  |  | 1 | 4.6033e-05 |  | 2.0708e-05 | Ar-38 | 0.0034177 |  | 0.0006006
Ar-36 | 0.003365 | 35.9675 | 39.9477 | 39.9477 | 0.0030297 | 4.6148e-08 | 0.00934 | 2.6475e-07 | Ar-40 | 0.0032467 |  | 0.99637
Ar-38 | 0.000632 | 37.9627 |  |  | 0.0006006 | 5.8875e-08 |  | 3.3776e-07 | SOMA | 1
Ar-40 | 0.996 | 39.9624 |  |  | 0.99637 | 5.5929e-08 |  | 3.2086e-07
SOMA |  |  |  |  | 1 | 1.6095e-07 | 0.99964 | 9.2338e-07
[6 empty] | 9.8863e-05 |  | 9.8827e-05
Densidade Combustível (g/cm3) |  |  | 1 | [7 empty] | Equação Ni = (Ro . Wf . Na)/Ai
Número de Avogadro |  |  | 0.60221
Água
Isótopo | af(elemento) | A | AM | AM (molécula) | wf(molécula) | N (atm/b.cm) |  | Isótopo | af |  |  | wf(elem)
H-1 | 0.99985 | 1.0078 | 1.008 | 18.0153 | 0.11187 | 0.066846 |  | U-235 | 0.66657 |  |  | 0.9997
H-2 | 0.00015 | 2.0141 |  |  | 3.354e-05 | 1.0028e-05 |  | U-238 | 0.0001 |  |  | 0.00029972
O-16 | 0.99762 | 15.9949 | 15.9993 |  | 0.88574 | 0.033348 |  | O-16 | 0.33254 |  |  | 0.99735
O-17 | 0.00038 | 16.9991 |  |  | 0.00035857 | 1.2703e-05 |  | O-17 | 0.00012667 |  |  | 0.00040375
O-18 | 0.002 | 17.9992 |  |  | 0.0019982 | 6.6856e-05 |  | O-18 | 0.00066667 |  |  | 0.00225
SOMA |  |  |  |  | 1 | 0.10028 |  | SOMA | 1
Isótopo | af(elemento) | A | AM | wf(elem) | Pu:Be (wt) | Ratio 2:1 | wf(normalizado) |  | Densidade(g/cm³) | Densidade(Fonte)
Pu-239 | 0.9301 | 239.0522 | 238.57 | 0.93198 | 2 | 1.864 | 0.62036 |  | 19.816 | 4.6781
Pu-240 | 0.0676 | 240.0538 |  | 0.06802 |  | 0.13604 | 0.045277 |  | 19.844
Pu-241 | 0.0023 | 241.0568 |  | 0.002324 |  | 0.0046479 | 0.0015469 |  | 19.86
Be-9 | 1 | 9.0122 | 9.0122 | 1 | 1 | 1 | 0.33282 |  | 1.848
| 2 |  |  |  |  | 3.0046 | 1